## 2164_phasor_plug_in_board
Reference	Quantity	Value	Footprint

C1 C21 C4 C6 C8 C14 C23 C17	8	560pF	0805
C19 C20 C15 C16 C12 C13 C10 C11	8	100nF	0805
C2 C5 C7 C9 C18 C24	6	220pF	0805
C22	1	100pF	0805
C25	1	220nF	1206
C3	1	470pF	0805
D1	1	BAT48ZFILM	SOD-123
J1 J2 J3 J4	1	breakaway headers	PinHeader_2.54mm
R14 R13 R25 R24 R44 R43	6	10k	0805
R16 R15 R27 R26 R46 R45	6	20k	0805
R2 R33 R10 R18 R22 R29 R38 R32	8	510	0805
R3 R1 R9 R12 R19 R17 R21 R23 R30 R28 R37 R39 R41 R5 R4 R36	16	30k	0805
R31	1	270k	0805
R34	1	4k7	0805
R40	1	51k	0805
R42	1	12k	0805
R6 R20 R35	3	15k	0805
R7 R11	2	100k	0805
R8	1	330k	0805
RV1	1	10k	Bourns_3269W
RV2 RV3	2	100k	Bourns_3269W
U1 U3 U5	3	TL074	SOIC-14
U6	1	TL072	SOIC-8
U2 U4	2	SSM2164	SOIC-16